## 工程量清单-不分组 格式1
工程量清单
合同编号：
工程名称：百塔寺村（天子峪）农村供水保障项目（项目名称） （标段名称）
序号 | 项目名称 | 计量 单位 | 工程 数量 | 单价 (元) | 合价 （元） | 备注
1 | 建筑工程
1.1 | 水源工程
1.1.1 | 砂砾料开挖 | m³ | 107.91
1.1.2 | 石方开挖 | m³ | 71.94
1.1.3 | 垃圾外运 | m³ | 239.201
1.1.4 | 干砌石 | m³ | 14.04
1.1.5 | C20混凝土防渗墙 | m³ | 5.58
1.1.6 | 模板 | m² | 65.76
1.1.7 | M7.5坝体浆砌石 | m³ | 33.2
1.1.8 | C20混凝土压顶 | m³ | 2.22
1.1.9 | 坝下抛石护脚 | m³ | 37.2
1.1.10 | 级配滤料回填 | m³ | 30
1.1.11 | C25钢筋混凝土盖板 | m³ | 6.42
1.1.12 | 钢筋制作安装 | t | 0.06
1.1.13 | 管道 PE90 冲砂管 | m | 30
1.1.14 | 球阀 DN90 | 台 | 3
1.1.15 | 球阀 DN50 | 台 | 3
1.1.16 | DN100排气钢管 | m | 3
1.1.17 | 水泥二次转运（2km) | t | 14.73
1.1.18 | 钢筋二次转运（2km) | t | 0.06
1.1.19 | 砂子二次转运（2km) | m³ | 10.12
1.2 | 输水工程
1.2.1 | 土方开挖 | m³ | 1104
1.2.2 | 石方开挖 | m³ | 1104
1.2.3 | 垃圾外运 | m³ | 1468.32
1.2.4 | 外购土方（回填） | m³ | 1468.32
1.2.5 | 土方填筑 | m³ | 2208
1.2.6 | 沟底原土夯实 | m² | 2760
1.2.7 | 管道 PE50 | m | 4600
投标人: (盖单位章)
法定代表人或委托代理人： (签名)
2024 年 10 月 05 日
工程量清单
合同编号：
工程名称：百塔寺村（天子峪）农村供水保障项目（项目名称） （标段名称）
序号 | 项目名称 | 计量 单位 | 工程 数量 | 单价 (元) | 合价 （元） | 备注
1.2.8 | 管材人工二次转运（2.5km） | t | 28.336
1.2.9 | DN25排气阀 | 台 | 10
1.2.10 | DN50排泥控制阀 | 台 | 10
1.2.11 | DN50控制阀 | 台 | 1
1.3 | 50m³蓄水池（配水工程）
1.3.1 | 土方开挖 | m³ | 189.2
1.3.2 | 石方开挖 | m³ | 56.76
1.3.3 | 垃圾外运 | m³ | 75.491
1.3.4 | 土方填筑 | m³ | 126.72
1.3.5 | 3:7灰土垫层 | m³ | 27.74
1.3.6 | 钢筋制作安装 | t | 3.228
1.3.7 | C25砼底板 | m³ | 5.04
1.3.8 | C25砼顶板 | m³ | 3.56
1.3.9 | C25池壁混凝土 | m³ | 14.4
1.3.10 | C15混凝土垫层 | m³ | 2.6
1.3.11 | C25混凝土盖板 | m³ | 0.45
1.3.12 | 内壁1:2砂浆抹面（立面） | m² | 60.76
1.3.13 | 顶板、底板1:2砂浆抹面（平面 ） | m² | 37.67
1.3.14 | PVC防水卷材 | m² | 37.67
1.3.15 | 模板 | m² | 168.24
1.3.16 | 满堂脚手架 | m³ | 68.445
1.3.17 | 溢水管 PE50 | m | 20
1.3.18 | 钢筋人工二次倒运（200m） | t | 3.22
1.3.19 | 水泥人工二次倒运（200m） | t | 12.8
1.3.20 | 石料人工二次倒运（200m） | m³ | 20.48
1.3.21 | 砂子人工二次倒运（200m） | m³ | 14.08
1.4 | 分水池8座
1.4.1 | 双边丝围栏网 | m | 75.2
1.4.2 | 土方开挖 | m³ | 151.12
投标人: (盖单位章)
法定代表人或委托代理人： (签名)
2024 年 10 月 05 日
工程量清单
合同编号：
工程名称：百塔寺村（天子峪）农村供水保障项目（项目名称） （标段名称）
序号 | 项目名称 | 计量 单位 | 工程 数量 | 单价 (元) | 合价 （元） | 备注
1.4.3 | 石方开挖 | m³ | 86.4
1.4.4 | 垃圾外运 | m³ | 114.912
1.4.5 | 土方填筑 | m³ | 64.8
1.4.6 | 钢筋制作安装 | t | 0.614
1.4.7 | C25混凝土盖板 | m³ | 3.44
1.4.8 | M7.5砌石 | m³ | 75.76
1.4.9 | 内壁防水砂浆抹面（立面） | m² | 63.92
1.4.10 | 顶板、底板防水砂浆抹面（平面 ） | m² | 48
1.4.11 | 钢筋人工二次倒运（200m） | t | 0.614
1.4.12 | 水泥人工二次倒运（200m） | t | 66.01
1.4.13 | 石料人工二次倒运（200m） | m³ | 6.19
1.4.14 | 砂子人工二次倒运（200m） | m³ | 27.72
1.4.15 | 溢流管 PE50 | m | 80
1.4.16 | DN80通气钢管 | m | 8
1.4.17 | DN50排空管 | m | 80
1.5 | 阀门井
1.5.1 | C30混凝土底板200厚 | m³ | 7.48
1.5.2 | 砖砌支墩 M10水泥砂浆砌筑 | m³ | 0.17
1.5.3 | 井壁M10烧结实心砖 | m³ | 30.09
1.5.4 | 20mm厚1:2防水砂浆抹面（立面 ） | m² | 89.76
1.5.5 | 土方开挖 | m³ | 244.12
1.5.6 | 3:7灰土回填 | m³ | 18.02
1.5.7 | 土垫层 | m³ | 18.02
1.5.8 | 砂回填 | m³ | 140.93
1.5.9 | 余土外运 | m³ | 89.31
1.5.10 | 承重球墨铸铁井盖DN700 | 座 | 17
1.5.11 | 集水坑 | 个 | 17
1.5.12 | 铸铁踏步 | 个 | 17
投标人: (盖单位章)
法定代表人或委托代理人： (签名)
2024 年 10 月 05 日
工程量清单
合同编号：
工程名称：百塔寺村（天子峪）农村供水保障项目（项目名称） （标段名称）
序号 | 项目名称 | 计量 单位 | 工程 数量 | 单价 (元) | 合价 （元） | 备注
1.6 | 水源保护
1.6.1 | 防护栏 | m | 30
1.6.2 | 土方开挖 | m³ | 3.24
1.6.3 | 土石方填筑 | m³ | 0.79
1.6.4 | C25基础混凝土 | m³ | 1.8
1.6.5 | 模板 | m² | 17.4
1.6.6 | 3:7灰土回填 | m³ | 0.65
1.6.7 | 钢筋制作安装 | t | 0.001
1.7 | 配水管网
1.7.1 | 土方开挖 | m³ | 2581.2
1.7.2 | 土方填筑 | m³ | 2581.2
1.7.3 | C25混凝土面层破除 | m³ | 800.4
1.7.4 | 200厚C25混凝土面层恢复 | m² | 4002
1.7.5 | 拆除砼路面垃圾外运 | m³ | 1064.532
1.7.6 | 混凝土倒运（山下到施工地点） | m³ | 895.68
1.7.7 | 沟底原土夯实 | m² | 4542
1.7.8 | 管道 PE40 | m | 3980
1.7.9 | 管道 PE32 | m | 1790
1.7.10 | 管道 PE25 | m | 1800
1.7.11 | 球阀 DN40 | 台 | 5
1.7.12 | 球阀 DN32 | 台 | 1
1.7.13 | 防冻龙头 DN25 | 台 | 120
2 | 金属结构设备及安装工程
2.1 | 50m³蓄水池
2.1.1 | 检修孔DN1000 | 只 | 1
2.1.2 | 通风帽(Φ300) | 只 | 2
2.1.3 | 通风管(DN100钢管) | m | 4
2.1.4 | 吸水坑 | 个 | 1
2.1.5 | 金属爬梯 | 座 | 1
投标人: (盖单位章)
法定代表人或委托代理人： (签名)
2024 年 10 月 05 日
工程量清单
合同编号：
工程名称：百塔寺村（天子峪）农村供水保障项目（项目名称） （标段名称）
序号 | 项目名称 | 计量 单位 | 工程 数量 | 单价 (元) | 合价 （元） | 备注
2.1.6 | 水位传示仪 | 套 | 1
2.1.7 | 水管吊架(钢) | 副 | 1
2.1.8 | 喇叭口支架(钢) | 只 | 1
2.1.9 | 喇叭口 DN80*125(钢 ) | 只 | 2
2.1.10 | 刚性防水套管 DN65 | 个 | 4
2.1.11 | DN50钢管 | m | 12
2.1.12 | 钢制弯头 DN65*90° (钢) | 只 | 2
2.1.13 | 溢水井 | 座 | 1
2.1.13. 1 | C25砼底板 | m³ | 1.21
2.1.13. 2 | C25池壁混凝土 | m³ | 8.39
2.1.13. 3 | 模板 | m² | 42.24
2.1.13. 4 | C15混凝土垫层 | m³ | 0.9
2.1.13. 5 | 钢筋制作安装 | t | 0.781
2.1.13. 6 | 玻璃钢顶盖 | 座 | 1
2.1.13. 7 | 土方开挖 | m³ | 28.88
2.1.13. 8 | 土方填筑 | m³ | 8.7
2.1.13. 9 | 余土外运 | m³ | 26.839
3 | 临时道路
3.1 | 临时道路工程 | m² | 3000
3.2 | 其他临时工程 | % | 2
合 计
投标人: (盖单位章)
法定代表人或委托代理人： (签名)
2024 年 10 月 05 日