## 作弊防控
保安小学升级标准化考点建设方案
序号 | 设备名称 | 技术参数 | 数量 | 单位 | 备注
1 | 无线信号数据加密管理平台软件 | 须符合《无线电作弊防控系统建设技术要求（试行）》（陕教考办〔2019〕1号）相关规范； 1.应支持标准Web Service接口，可通过浏览器页面进行系统管理工作； 2.应支持对系统设备进行查询、增加、删除、远程开关、固件升级等操作；可按照实际考场管理方式对设备进行远程管理； 3.系统平台设置考试计划，即开机时间和关机时间，所有屏蔽终端将自动开启或者自动关闭； 4.可实现对系统设备的IP地址、工作状态、教室位置、分组情况、在线状态、MAC地址、版本等信息的查询和管理； 5.按照教育考试实际机构、虚拟机构进行单级和多级管理，并兼容网上巡查域名管理； 6.可自动呈现所有作弊信号特征，包括信号类型（语音或数传)、出现时间、考试场次、出现时的频点和强度等； 7.提供已还原的语音和数传类作弊器材发射信号内容的回放、查看、记录、查询、下载、统计功能； 8.不影响屏蔽效果的情况下，对作弊语音信号监听内容进行保存取证； 9.支持智能化、自动化考试模式管理； 10.系统可根据考试计划实现无人值守式管理，也支持人工操作模式； 11.为方便管理和数据收集，系统应能实现多级级联，上级平台能够查看下级管理平台的所有信息，包括设备信息，信号统计，信号还原等信息。 | 1 | 套
2 | 侦测服务器 （含侦测天线及侦测前端）★ | 1.★侦测范围40MHz-3.6GHz；提供加盖生产企业鲜章的CNAS检测报告佐证。 2.支持无人值守式侦测引导阻断工作模式； 3.可完成无线电信号实时侦测、可疑信号自动采集还原和自动引导阻断； 4.支持平台远程管理； 5.支持包括语音和数传类型的专业作弊设备信号采集和还原； 6.支持自动保存捕获信号文件和还原内容生成； 7.支持对可疑作弊信号频点信息和还原内容的平台上传及管理； 8.★系统应采用侦测采集和引导屏蔽并行的双通道设计，支持信号实时侦测的同时对可疑作弊信号进行采集和还原，信号还原对侦测和屏蔽无影响；提供加盖生产企业鲜章的CNAS检测报告佐证。 9.RJ45，支持TCP/IP协议和UDP广播/组播协议，具备联网能力； 10.★侦测服务器自带液晶显示屏，用于直观显示系统信息；提供加盖生产企业鲜章的CNAS检测报告佐证 11.侦测前端到侦测服务器采用单模光纤传输；或同轴电缆传输2选1 12.设备状态实时上报，支持平台远程设备工作状态查看和管理； 13.黑白名单库功能，支持手工编辑名单库； 14.支持无人操作管理模式，可按设置考试计划提供智能管理功能； 15.可提供实时检测无线电信号频谱图及频率列表； 16.配备侦测天线； 17.★采用嵌入式架构设计（非X86操作系统），提高系统抗病毒和抗攻击能力；提供加盖生产企业鲜章的CNAS检测报告佐证。 | 1 | 台
3 | 侦测引导屏蔽终端★ | 1、阻断子模块对手机固定频段进行全时阻断，包含运营商的全部2G、3G、4G、5G等手机信号： 2、阻断子模块对蓝牙/WiFi固定频段进行全时阻断： 3、屏蔽终端内置网络交换模块，且网络接口不少于3个。屏蔽终端网络交换模块应支持单独供电，屏蔽终端断电情况下需不影响屏蔽终端网络交换模块工作。提供加盖生产企业鲜章的CNAS检测报告佐证。 4、阻断子模块散热模块采用无风扇设计，设备噪声=环境噪声，符合《声环境质量标准(GB3096-2008)》中0类环境要求。提供加盖生产企业鲜章的CNAS检测报告佐证。 5、支持侦测引导屏蔽，且支持的频率不低于50MHz~3000MHz。提供加盖生产企业鲜章的CNAS检测报告佐证。 6、在50M到3000M中的频段范围内，支持任意自由频段的任意数量的作弊信号全阻断。提供加盖生产企业鲜章的CNAS检测报告佐证。 7、绿色阻断方式 侦测引导阻断是指阻断设备在侦测器的引导下受控工作，具有信息化程度高，高效可靠，绿色环保的特点；当可疑信号出现时，阻断子模块自动发射阻断信号，当可疑信号消失后，阻断信号停止发射阻断信号，除全时阻断部分外不发射能量。 8、远程批量升级 阻断子模块可以通过网络进行远程批量升级，方便设备的后期维护 9、安全设计 绝缘外壳，无金属部件裸露，避免触电、烫伤等风险 10、屏蔽通道独立控制 阻断子模块各屏蔽通道可独立控制，可以有选择的打开及关闭任意屏蔽通道 11、CDMA与GSM900双通道控制。 12、0.7倍作弊信号带宽≤阻断信号带宽≤5倍作弊信号带宽；侦测引导阻断设备采用瞄准式点频阻断方式，发射的阻断信号的带宽（ 3dB ）不超过 200KHz ； 13、设备可以通过远程网络进行批量升级 | 43 | 台 | 考场39台 楼道4台
14、标准考场空间内，信号强度≤-65dBm时，室内通透环境下，视周边基站远近，可有效屏蔽频率范围内全频段信号。 15、设备有工作指示灯，可显示设备上电、网络连通情况 16、电源模块化设计，可方便拆卸电源，便于后期维护 17、支持运行过程中对每个屏蔽通道故障自动检测并实时反馈至管理平台 18、采用绝缘外壳,一体化内置定向天线阵列设计，支持壁挂等多种使用场景； 19、阻断器设备如强电电源内置，须提供整机3C安全认证；设备强电电源外置，须提供外置电源产品3C安全认证 20、持续稳定工作时间不小于7*24小时 21、设备能够根据管理平台软件设定的考试时间自动开启/关闭设备的通道； 22、能通过设置避免对考场周边军用、警用、航空，医疗等特殊用途的通讯的干扰；根据用户的考务工作设置的考务通讯频点，也不受干扰； 23、设备支持接受远程开关指令，单独或整体通道开启/关闭； 24、支持多台设备的分组管理，实现不同教学楼分组开关控制； 25、支持平台远程管理，屏蔽终端工作状态查看和管理； 26、可以教室为单位对设备进行管理，可独立配置屏蔽终端工作模式； 27、配备芯片温度传感器，支持远程对设备工作温度进行监控
5 | 接闪器立杆 | 支撑接闪器，使其底端能够高出被保护物表面一段距离，立杆3.5m/横杆1.2m | 1 | 根
6 | 接闪器 | 利用其高出被保护物的突出部位把雷电引向自身，承接直击雷放电，做到保护考点内作弊防控系统设备。 | 1 | 套
7 | 作弊防控服务器 | 标配1个英特尔® 至强® 可扩展处理器银牌4210R 2.4GHz 10C(核) 13.75 MB三级缓存 100W ，最大可支持2颗CPU 标配1个16GB TruDDR4 2666 MHz (1Rx4 1.2V) RDIMM内存 最大支持24个DDR4内存插槽 标配1块3.5" 1TB 7.2K SATA 6Gb 热插拔硬盘 最大支持12个3.5"硬盘背板插槽 无缓存，最大支持12个硬盘) 支持RAID0/1/10/5/50 标配2个集成1GbE RJ-45网口(不支持10/100 Mb网络)(LOM卡)和1个管理网络端口 最大支持6个PCIe 3.0插槽 标配 1个550W白金级热插拔电源模块，最大支持2个 前置1个USB2.0(XClarity管理接口)，1个USB3.0接口，光通路诊断LED报警灯，工作温度5 °C - 45 °C（符合ASHRAE Class A4、A3、A2标准） 3年7*24*4服务咨询&基础安装 | 1 | 台
8 | 通道式身份验证设备★ | 符合《陕西省国家教育考试综合管理平台身份认证系统建设技术要求（试行）》等规范。 1.认证方式：纯人脸识别认证，提高认证速度；也可增配其他认证方式。 2.★屏幕：人脸识别认证设备屏幕尺寸大于等于8英寸，分辨率大于等于1280×720，可触控，文字、图片显示清晰。 3.CPU：不低于4核，主频大于等于1.8GHz 4.存储：运行内存大于等于4GB，保证软件运行速度；存储容量大于等于64GB，足够存储待认证人员的标准信息库和认证结果信息。人脸识别认证设备可保存至少10小时入场录像。 5.摄像头：不低于500W像素，带有面光源补光组件，具有自动对焦功能，能够扫描并识别综合管理平台下发的二维码。且带有录像功能，能录制考生入场的视频并保存。 6.★具备拍照及相片检测功能，可做报名使用并检测考生的相片是否符合人脸识别的要求，须提供相片检测相关软件著作权复印件。 7.补光光源：须带有满足《GA/T 1324—2017 安全防范人脸识别应用静态人脸图像采集规范》或《GA/T 1325—2017 安全防范人脸识别应用视频图像采集规范》等规范中关于拍摄人脸图像数据的补光设备的要求；具备两个LED面光源补光组件（非点光源），以适应阴天、凌晨等光线条件。 8.扬声器：身份认证设备自带扬声器，能够进行语音提示，声音清晰，音量可调，最大音量不低于100分贝。 9.★通行指示灯：人脸识别认证设备带有通行颜色光源指示灯，以满足在室外环境快速通行的指示要求，其中绿色表示通过，红色表示不通过，黄色表示需要复核。 10.供电：采用电池供电模式时可持续使用11小时以上。 11.联网功能：支持WiFi和以太网。 12.认证速度：不低于25人/分钟。 13.启动时间：身份认证设备开机时间不超过30秒（正常开机或因故障重启，从开机到能够进入身份认证状态）。 14.身份证阅读模块：符合公安部《手持式居民身份证阅读器》（GA 1153-2014）或符合公安部《台式居民身份证阅读器通用技术要求》（GA450-2013），可读取二代身份证信息，包括姓名、证件照片、指纹信息、证件有效期等。 15.指纹采集模块：必须符合公安部GA/T 1011-2012《居民身份证指纹采集器通用技术要求》，能够采集手指指纹信息，只对活体指纹进行识别。指纹图片清晰，不得进行插值处理；对干手指、粗糙手指、指纹较浅的手指有较好适应性，采集成功率高；采集用时小于1秒。 16.★静默活体检测：须满足《GA/T 1212-2014安防人脸识别应用防假体攻击测试方法》要求，支持双目摄像头，利用红外成像、立体成像检测、可见光与红外成像匹配等技术，实现静默活体检测。须提供活体识别相关专利证书。 17.数据交换模块：身份认证系统能够进行数据交换。数据交换方式包括专网实时传输数据和离线导入导出数据。终端接入专网方式包括有线网连接和无线网连接，能够无缝接入综合管理平台。 18.应急预案：考点和考场有备用的身份认证设备，若身份认证设备正在工作时发生故障无法使用，有相应的身份认证设备立即代替故障设备使用，保证考生入场顺利完成。在考生数量发生变化时，须为学校提供备用设备以保证考试顺利进行。 | 2 | 台
9 | 交换机 | 产品类型：企业级交换机 应用层级: 三层 传送速度：10/100/1000Mbps 交换方式： 存储-转发 背板带宽：336Gbps/3.36Tbps MAC地址表：16K 包转发率：51/126MPPS 电源电压：100-240V AC 20/60HZ 端口数量：28个 端口描述：24个10/100/1000Mbps以太网端 4个千兆SFP 电源功率 44W 产品尺寸：442*420*43.6mm（±5mm ） 散热方式： 无风扇 自然散热 环境标准：工作温度：-5-45°C 储存温度：-40-70°C 相对湿度：5%-95%无凝结 | 2 | 台
10 | 触控一体机 | 1. ▲整机采用一体设计，外部无任何可见内部功能模块连接线。边角采用弧形设计，表面 无尖锐边缘或凸起。 （ 提供检验检测中心所出具的权威检测报告复印件并加盖厂家公章） 2. 整机屏幕边缘采用金属圆角包边防护，整机背板采用金属材质，有效屏蔽内部电路器件 辐射； 防潮耐盐雾蚀锈， 适应多种教学环境。 3. 整机屏幕采用 86 英寸 LED 液晶显示屏， 显示比例 16:9 ， 分辨率 3840 × 2160 。 4. 钢化玻璃表面硬度≥ 9H 。 5. ▲侧置输入接口具备 2 路 HDMI 、 1 路 RS232 、 1 路 USB 接口； 侧置输出接口具备 1 路 音频输出、 1 路触控 USB 输出； 前置输入接口 3 路 USB 接口 （ 包含 1 路 Type-C 、 2 路 USB ） 。 （提供检验检测中心所出具的权威检测报告复印件并加盖厂家公章） 6. ▲嵌入式系统版本不低于 Android 13 。 内存≥ 2GB 。 存储空间≥ 8GB 。 （ 提供检验检测中 心所出具的权威检测报告复印件并加盖厂家公章） 7. ▲采用红外触控技术， 支持 Windows 系统中进行 40 点或以上触控， 支持在 Android 系 统中进行 40 点或以上触控。 （ 提供检验检测中心所出具的权威检测报告复印件并加盖 厂家公章） 8. 从内部 Android 通道切换到内部 PC 通道后， 触摸框在 1s 内达到可触控状态。 （提供检 验检测中心所出具的权威检测报告复印件并加盖厂家公章） 9. 前置 USB 接口支持 Android 系统、 Windows 系统读取外接移动存储设备。 10. 整机内置 2.2 声道扬声器，整机扬声器在 100% 音量下，可做到 1 米处声压级≥ 88db ， 10 米处声压级≥ 79dB ； 额定总功率 60W 。 （ 提供检验检测中心所出具的权威检测报告复印 件并加盖厂家公章） 11. 内置摄像头、麦克风无需外接线材连接，无任何可见外接线材及模块化拼接痕迹，未占 用整机设备端口。 12. 整机背光系统支持 DC 调光方式， 多级亮度调节， 支持白颜色背景下最暗亮度≤ 100nit ， 用于提升显示对比度。 13. ▲整机支持蓝牙 Bluetooth 5.4 标准，固件版本号 HCI13.0/LMP13.0 。 （提供检验检测中心 所出具的权威检测报告复印件并加盖厂家公章） 14. 整机内置双 WiFi6 无线网卡（不接受外接）， 在 Android 下支持无线设备同时连接数量 ≥ 32 个， 在 Windows 系统下支持无线设备同时连接≥ 8 个； 15. 整机上边框内置非独立摄像头， 采用一体化集成设计， 可拍摄≥ 1300 万像素数的照片， 可拍摄输出 4K 分辨率的视频。 16. ▲整机设备自带地震预警软件；支持在地震预警页面中获取位置， 可以手动进行位置校 准； 支持在地震预警页面中选择提醒阈值；支持在地震预警界面中开启和关闭地震预警 服务。 （提供检验检测中心所出具的权威检测报告复印件并加盖厂家公章） 17. 整机触控书写功能集成预测算法， 在书写速度≥ 50cm/s ， 支持笔迹距离笔的距离小于 20mm 。 （ 提供检验检测中心所出具的权威检测报告复印件并加盖厂家公章） 18. 触摸屏具有防遮挡功能， 触摸接收器在单点或多点遮挡后仍能正常书写。 19. 支持通过 Type-C 接口 U 盘进行文件传输， 兼容 Type-C 接口手机充电。 20. ▲整机支持同一品牌通过 BT （蓝牙）、 红外等方式连接音箱、 麦克风， 支持实时显示 / 控制音箱音量、 麦克风音量；在任意通道下均可实时查看音箱、麦克风连接状态， 当设 备连接 / 断开连接时， 提供实时反馈提示， 并在反馈提示中显示麦克风实时电量； 支持 读取音箱 / 麦克风型号，对应显示设备实物图片。 （ 提供检验检测中心所出具的权威检测 报告复印件并加盖厂家公章） 21. ▲整机设备教学桌面支持查看设备盘符， 支持本地磁盘和外接 U 盘、 移动硬盘， 点击 即可打开该磁盘查看磁盘文件。教学桌面支持显示存储空间状态，当存储空间即将满载 | 1 | 套
11 | 打印机 | 产品类型：黑白激光多功能一体机 最大幅面：A4 覆盖功能：打印/复印/扫描 打印速度：单面 29PPM双面：180ppm 网络功能：支持无线/有线网络打印 打印分辨率：600X600dpi 双面功能：自动 月负荷：20000页 复印速度：29cpm 复印时间：<10.4秒 扫描速度：黑白：19ppm 彩色：10ppm 纸盒容量 150页 内存：64MB | 4 | 台
12 | 交换机 | 产品类型：企业级交换机 应用层级: 二层 传送速度：10/100/1000Mbps 交换方式： 存储-转发 背板带宽：336Gbps MAC地址表：4K 包转发率：96Mpps 电源电压：100-240V AC 20/60HZ 端口数量：28个 端口描述：24个10/100/1000Mbps以太网端 4个万兆SFP 电源功率 27.2W 产品尺寸：442*220*43.6mm（±5mm ） 散热方式： 无风扇 自然散热 环境标准：工作温度：-5-45°C 储存温度：-40-70°C 相对湿度：5%-95%无凝结 | 10 | 台
13 | 单模光纤模块 | 1. 波长：中心波长有1310 nm。 2. 传输距离： 单模光纤模块的传输距离10km。 3.数据速率：数据速率1 Gbps。高速率模块通常用于数据中心和长距离通信。 4. 接口类型：接口类型包括LC、DLC。LC接口由于其小型化设计，现代网络中更为常见。 5. 发射光功率：发射光功率是指模块发射端的光功率，通常以dBm为单位。接收灵敏度-20.0dBm、过载光功率-3.0dBm。 6. 接收灵敏度：接收灵敏度是指模块接收端能够检测到的最小光功率，通常以dBm为单位。较高的接收灵敏度意味着模块能够在较低的光功率下正常工作。 7. 光纤类型：单模光纤模块使用单模光纤（SMF），其核心直径通常为9 µm。 8. 工作温度：模块的工作温度范围通常为0°C到70°C | 4 | 块
14 | 防盗门 | 甲级标准门板1.0门框2.0，镀锌钢板，岩棉填充，304不锈钢合页，C级锁芯，不锈钢门把手，带脑窗，带观察窗，钢化玻璃，尺寸960*2400mm。 | 78 | 套 | 含旧门拆卸、新门安装、装后美观
15 | 遮阳伞 | 自动架3m*4m，蓝色双层防晒防雨布，抗风5级 | 20 | 套
16 | 线材附件 | 电源线、网线、光纤、防盗门等所需线材辅材 | 1 | 项
小计：