## 工程项目总价表
工程项目总价表
工程名称：西乡县子午河子午镇段防洪工程（民新村段）（项目名称）
组号 | 项目分组名称 | 金额（元） | 备注
一 | 建筑工程
二 | 临时工程 |  | （一+2.1+2.2+2.3）*2%+施工导流工程+施工交通工程+施工房屋建筑工程
三 | 安全生产措施费 |  | （一+二）*2.5%
四 | 工程保险费 |  | （一+二+三）*0.5%
五 | 暂列金 |  | （一+二+三）*5%
六 | 水保环保专项费 | 10000
合计（A）
| 投标报价 |  | 元

## 工程量清单报价表_不分组 格式1
工程量清单
工程名称：西乡县子午河子午镇段防洪工程（民新村段）（项目名称）
序号 | 项目名称 | 计量 单位 | 工程 数量 | 单价 (元) | 合价 （元） | 备注
西乡县子午河子午镇段防洪工程（民新村段）
一 | 建筑工程
1.1 | 民新村段MX0+091~MX187.5
1.1.1 | 堤防工程 | m | 96.5
1.1.1.1 | 砍树、清表（暂定价6000元 ） | 项 | 1 | 6000 |  | 暂定价
1.1.1.2 | 挖土方 | m³ | 8723.81
1.1.1.3 | 回填转运100m | m³ | 5163.16
1.1.1.4 | 堤身砂砾石回填（人工50%， 机械50%） | m³ | 1423.16
1.1.1.5 | 堤脚外侧砂砾石回填 | m³ | 2915.63
1.1.1.6 | 余土推运100m | m³ | 4385.02
1.1.1.7 | 格宾笼石护坡30cm | m³ | 500.36
1.1.1.8 | 种草覆土30cm | m³ | 491.36
1.1.1.9 | C25埋石砼基础（埋石率 15%） | m³ | 477.68
1.1.1.10 | C15砼垫层 | m³ | 20.27
1.1.1.11 | 坡面撒播草籽绿化 | hm² | 0.02
1.1.1.12 | 聚乙烯闭孔泡沫板伸缩缝 | m² | 15.91
1.1.1.13 | C25砼肋带 | m³ | 92.43
1.1.1.14 | 模板 | m² | 1162.75
1.1.1.15 | 脚手架 | m² | 347.4
1.1.1.16 | 植草绿化带 | m² | 733.4
1.1.2 | 附属建筑物
1.1.2.1 | 下河路（1处MX0+091.00） | m | 29.56
1.1.2.1.1 | C20砼路面厚180mm | m² | 106.41
1.1.2.1.2 | 碎石垫层厚200mm | m² | 106.41
1.1.2.1.3 | C20混凝土度路沿和防护栏 | m³ | 16.64
1.1.2.1.4 | C20混凝土垫层厚100mm | m³ | 1.77
1.1.2.1.5 | 路面伸缩缝 | m² | 5.76
1.1.2.1.6 | 模板 | m² | 98.21
1.1.2.2 | 排洪口 | 处 | 2
1.1.2.2.1 | 土方开挖 | m³ | 158
1.1.2.2.2 | C20素砼涵洞 | m³ | 3.2
工程量清单
工程名称：西乡县子午河子午镇段防洪工程（民新村段）（项目名称）
序号 | 项目名称 | 计量 单位 | 工程 数量 | 单价 (元) | 合价 （元） | 备注
1.1.2.2.3 | C15砼垫层 | m³ | 17
1.1.2.2.4 | 碎石垫层 | m³ | 1.58
1.1.2.2.5 | M7.5浆砌石涵洞 | m³ | 16.69
1.1.2.2.6 | φ600玻璃钢拍门 | 个 | 2
1.1.2.2.7 | D600预制钢筋砼管（Ⅱ级管 ） | m | 90
1.1.2.2.8 | C20素砼截流环 | m³ | 2.5
1.1.2.2.9 | 模板 | m² | 12
1.2 | 民新村段MJ0+289.00～ MX0+440.00
1.2.1 | 基础加固工程 | m | 151
1.2.1.1 | 砍树、清表（暂定价9000元 ） | 项 | 1 | 9000 |  | 暂定价
1.2.1.2 | 挖土方 | m³ | 2467.64
1.2.1.3 | 回填转运100m | m³ | 2038.4
1.2.1.4 | 堤身砂砾石回填（人工50%， 机械50%） | m³ | 758.02
1.2.1.5 | 堤脚外侧砂砾石回填 | m³ | 954.92
1.2.1.6 | 余土推运100m | m³ | 754.7
1.2.1.7 | C25埋石砼基础（埋石率 15%） | m³ | 721.97
1.2.1.8 | C15砼垫层 | m³ | 50.96
1.2.1.9 | 模板 | m² | 971.99
1.2.1.10 | 聚乙烯闭孔泡沫板伸缩缝 | m² | 21.41
1.2.1.11 | 堤顶路 | m | 151
1.2.1.11.1 | C20砼路面厚180mm | m² | 453
1.2.1.11.2 | 碎石垫层厚200mm | m² | 453
二 | 临时工程
2.1 | 施工导流工程
2.1.1 | 砂砾石围堰填筑及拆除、河道 恢复 | m³ | 1787.06
2.1.2 | 编织袋围堰护面 | m³ | 264.75
2.1.3 | 围堰拆除 | m³ | 264.75
2.1.4 | 施工排水（暂定价60000元） | 项 | 1 | 60000 |  | 暂定价
2.2 | 施工交通工程
2.2.1 | 临时道路 | km | 0.14
工程量清单
工程名称：西乡县子午河子午镇段防洪工程（民新村段）（项目名称）
序号 | 项目名称 | 计量 单位 | 工程 数量 | 单价 (元) | 合价 （元） | 备注
2.3 | 施工房屋建筑工程
2.3.1 | 施工仓库 | m² | 34
2.3.2 | 办公及生活福利设施 | m² | 68
2.4 | 其他施工临时工程 | % | 2 |  |  | （一+2.1+2.2+2.3）*2%
三 | 安全生产措施费 | % | 2.5 |  |  | （一+二）*2.5%
四 | 工程保险费 | % | 0.5 |  |  | （一+二+三）*0.5%
五 | 暂列金 | % | 5 |  |  | （一+二+三）*5%
六 | 水保环保专项费（暂定价 10000元） | 项 | 1 | 10000 |  | 暂定价
合 计